## Buses
Bus No.
1
2
3
4
5
6
7
8
9
10
11
12
13
14

## RGUs
Bus No. | max P_G (MW)
5 | 50
8 | 35
11 | 30
13 | 40

## Generator Data
Bus No. | max P_G (MW) | supply curve intercept | supply curve slope
1 | 232.4 | 20 | 0.0375
2 | 40 | 17.5 | 0.175

## Load Data
Bus No. | Load MW | Load MVAR | Demand curve intercept | Demand curve slope
2 | 21.7 | 12.7 | 40 | -0.46083
3 | 94.2 | 19 | 40 | -0.10616
4 | 47.8 | -3.9 | 40 | -0.20921
5 | 7.6 | 1.6 | 40 | -1.3158
6 | 11.2 | 7.5 | 40 | -0.89286
9 | 29.5 | 16.6 | 40 | -0.33898
10 | 9 | 5.8 | 40 | -1.1111
11 | 3.5 | 1.8 | 40 | -2.8571
12 | 6.1 | 1.6 | 40 | -1.6393
13 | 13.5 | 5.8 | 40 | -0.74074
14 | 14.9 | 5 | 40 | -0.67114

## Line Data
Line No. | Bus No. 1 | Bus No. 2 | R (Resistance) | X (Reactance) | Rating MVA
1 | 1 | 2 | 0.01938 | 0.05917 | 130
2 | 1 | 5 | 0.05403 | 0.22304 | 130
3 | 2 | 3 | 0.04699 | 0.19797 | 65
4 | 2 | 4 | 0.05811 | 0.17632 | 130
5 | 2 | 5 | 0.05695 | 0.17388 | 130
6 | 3 | 4 | 0.06701 | 0.17103 | 65
7 | 4 | 5 | 0.01335 | 0.04211 | 90
8 | 4 | 7 | 0 | 0.20912 | 70
9 | 4 | 9 | 0 | 0.55618 | 130
10 | 5 | 6 | 0 | 0.25202 | 32
11 | 6 | 11 | 0.09498 | 0.1989 | 65
12 | 6 | 12 | 0.12291 | 0.25581 | 32
13 | 6 | 13 | 0.06615 | 0.13027 | 65
14 | 7 | 8 | 0 | 0.17615 | 65
15 | 7 | 9 | 0 | 0.11001 | 65
16 | 9 | 10 | 0.03181 | 0.0845 | 65
17 | 9 | 14 | 0.12711 | 0.27038 | 32
18 | 10 | 11 | 0.08205 | 0.19207 | 32
19 | 12 | 13 | 0.22092 | 0.19988 | 32
20 | 13 | 14 | 0.17093 | 0.34802 | 16