## Buses
Bus No.
1
2
3

## RGUs
Bus No. | max P_G (MW)
3 | 50

## Generator Data
Bus No. | max P_G (MW) | supply curve intercept | supply curve slope
1 | 260.2 | 20 | 0.0375
2 | 40 | 17.5 | 0.175

## Load Data
Bus No. | Load MW | Load MVAR | Demand curve intercept | Demand curve slope
2 | 21.7 | 12.7 | 40 | -0.46083
3 | 2.4 | 1.2 | 40 | -4.1667

## Line Data
Line No. | Bus No. 1 | Bus No. 2 | R (Resistance) | X (Reactance) | Rating MVA
1 | 1 | 2 | 0.0192 | 0.0575 | 130
2 | 1 | 3 | 0.0452 | 0.1652 | 130
3 | 2 | 3 | 0.057 | 0.1737 | 65