## Buses
Bus No.
1
2
3
4
5
6
7
8
9
10
11
12
13
14
15
16
17
18
19
20
21
22
23
24
25
26
27
28
29
30
31
32
33
34
35
36
37
38
39
40
41
42
43
44
45
46
47
48
49
50
51
52
53
54
55
56
57

## RGUs
Bus No. | max P_G (MW)
5 | 50
9 | 35
11 | 30
13 | 40

## Generator Data
Bus No. | max P_G (MW) | supply curve intercept | supply curve slope
1 | 128.9 | 20 | 0.0375
3 | 40 | 17.5 | 0.175
8 | 450 | 10 | 0.625
12 | 310 | 32.5 | 0.0834

## Load Data
Bus No. | Load MW | Load MVAR | Demand curve intercept | Demand curve slope
1 | 55 | 17 | 40 | -0.18182
2 | 3 | 88 | 40 | -3.3333
3 | 41 | 21 | 40 | -0.2439
5 | 13 | 4 | 40 | -0.76923
6 | 75 | 2 | 40 | -0.13333
8 | 150 | 22 | 40 | -0.066667
9 | 121 | 26 | 40 | -0.082645
10 | 5 | 2 | 40 | -2
12 | 377 | 24 | 40 | -0.026525
13 | 18 | 2.3 | 40 | -0.55556
14 | 10.5 | 5.3 | 40 | -0.95238
15 | 22 | 5 | 40 | -0.45455
16 | 43 | 3 | 40 | -0.23256
17 | 42 | 8 | 40 | -0.2381
18 | 27.2 | 9.8 | 40 | -0.36765
19 | 3.3 | 0.6 | 40 | -3.0303
20 | 2.3 | 1 | 40 | -4.3478
23 | 6.3 | 2.1 | 40 | -1.5873
25 | 6.3 | 3.2 | 40 | -1.5873
27 | 9.3 | 0.5 | 40 | -1.0753
28 | 4.6 | 2.3 | 40 | -2.1739
29 | 17 | 2.6 | 40 | -0.58824
30 | 3.6 | 1.8 | 40 | -2.7778
31 | 5.8 | 2.9 | 40 | -1.7241
32 | 1.6 | 0.8 | 40 | -6.25
33 | 3.8 | 1.9 | 40 | -2.6316
35 | 6 | 3 | 40 | -1.6667
38 | 14 | 7 | 40 | -0.71429
41 | 6.3 | 3 | 40 | -1.5873
42 | 7.1 | 4.4 | 40 | -1.4085
43 | 2 | 1 | 40 | -5
44 | 12 | 1.8 | 40 | -0.83333
47 | 29.7 | 11.6 | 40 | -0.3367
49 | 18 | 8.5 | 40 | -0.55556
50 | 21 | 10.5 | 40 | -0.47619
51 | 18 | 5.3 | 40 | -0.55556
52 | 4.9 | 2.2 | 40 | -2.0408
53 | 20 | 10 | 40 | -0.5
54 | 4.1 | 1.4 | 40 | -2.439
55 | 6.8 | 3.4 | 40 | -1.4706
56 | 7.6 | 2.2 | 40 | -1.3158
57 | 6.7 | 2 | 40 | -1.4925

## Line Data
Line No. | Bus No. 1 | Bus No. 2 | R (Resistance) | X (Reactance) | Rating MVA
1 | 1 | 2 | 0.0083 | 0.028 | 130
2 | 2 | 3 | 0.0298 | 0.085 | 130
3 | 3 | 4 | 0.0112 | 0.0366 | 65
4 | 4 | 5 | 0.0625 | 0.132 | 130
5 | 4 | 6 | 0.043 | 0.148 | 130
6 | 6 | 7 | 0.02 | 0.102 | 65
7 | 6 | 8 | 0.0339 | 0.173 | 90
8 | 8 | 9 | 0.0099 | 0.0505 | 70
9 | 9 | 10 | 0.0369 | 0.1679 | 130
10 | 9 | 11 | 0.0258 | 0.0848 | 32
11 | 9 | 12 | 0.0648 | 0.295 | 65
12 | 9 | 13 | 0.0481 | 0.158 | 32
13 | 13 | 14 | 0.0132 | 0.0434 | 65
14 | 13 | 15 | 0.0269 | 0.0869 | 65
15 | 1 | 15 | 0.0178 | 0.091 | 65
16 | 1 | 16 | 0.0454 | 0.206 | 65
17 | 1 | 17 | 0.0238 | 0.108 | 32
18 | 3 | 15 | 0.0162 | 0.053 | 32
19 | 4 | 18 | 0 | 0.555 | 32
20 | 4 | 18 | 0 | 0.43 | 16
21 | 5 | 6 | 0.0302 | 0.0641 | 130
22 | 7 | 8 | 0.0139 | 0.0712 | 130
23 | 10 | 12 | 0.0277 | 0.1262 | 65
24 | 11 | 13 | 0.0223 | 0.0732 | 130
25 | 12 | 13 | 0.0178 | 0.058 | 130
26 | 12 | 16 | 0.018 | 0.0813 | 65
27 | 12 | 17 | 0.0397 | 0.179 | 90
28 | 14 | 15 | 0.0171 | 0.0547 | 70
29 | 18 | 19 | 0.461 | 0.685 | 130
30 | 19 | 20 | 0.283 | 0.434 | 32
31 | 21 | 20 | 0 | 0.7767 | 65
32 | 21 | 22 | 0.0736 | 0.117 | 32
33 | 22 | 23 | 0.0099 | 0.0152 | 65
34 | 23 | 24 | 0.166 | 0.256 | 65
35 | 24 | 25 | 0 | 1.182 | 65
36 | 24 | 25 | 0 | 1.23 | 65
37 | 24 | 26 | 0 | 0.0473 | 32
38 | 26 | 27 | 0.165 | 0.254 | 32
39 | 27 | 28 | 0.0618 | 0.0954 | 32
40 | 28 | 29 | 0.0418 | 0.0587 | 16
41 | 7 | 29 | 0 | 0.0648 | 130
42 | 25 | 30 | 0.135 | 0.202 | 130
43 | 30 | 31 | 0.326 | 0.497 | 65
44 | 31 | 32 | 0.507 | 0.755 | 130
45 | 32 | 33 | 0.0392 | 0.036 | 130
46 | 34 | 32 | 0 | 0.953 | 65
47 | 34 | 35 | 0.052 | 0.078 | 90
48 | 35 | 36 | 0.043 | 0.0537 | 70
49 | 36 | 37 | 0.029 | 0.0366 | 130
50 | 37 | 38 | 0.0651 | 0.1009 | 32
51 | 37 | 39 | 0.0239 | 0.0379 | 65
52 | 36 | 40 | 0.03 | 0.0466 | 32
53 | 22 | 38 | 0.0192 | 0.0295 | 65
54 | 11 | 41 | 0 | 0.749 | 65
55 | 41 | 42 | 0.207 | 0.352 | 65
56 | 41 | 43 | 0 | 0.412 | 65
57 | 38 | 44 | 0.0289 | 0.0585 | 32
58 | 15 | 45 | 0 | 0.1042 | 32
59 | 14 | 46 | 0 | 0.0735 | 32
60 | 46 | 47 | 0.023 | 0.068 | 16
61 | 47 | 48 | 0.0182 | 0.0233 | 130
62 | 48 | 49 | 0.0834 | 0.129 | 130
63 | 49 | 50 | 0.0801 | 0.128 | 65
64 | 50 | 51 | 0.1386 | 0.22 | 130
65 | 10 | 51 | 0 | 0.0712 | 130
66 | 13 | 49 | 0 | 0.191 | 65
67 | 29 | 52 | 0.1442 | 0.187 | 90
68 | 52 | 53 | 0.0762 | 0.0984 | 70
69 | 53 | 54 | 0.1878 | 0.232 | 130
70 | 54 | 55 | 0.1732 | 0.2265 | 32
71 | 11 | 43 | 0 | 0.153 | 65
72 | 44 | 45 | 0.0624 | 0.1242 | 32
73 | 40 | 56 | 0 | 1.195 | 65
74 | 56 | 41 | 0.553 | 0.549 | 65
75 | 56 | 42 | 0.2125 | 0.354 | 65
76 | 39 | 57 | 0 | 1.355 | 65
77 | 57 | 56 | 0.174 | 0.26 | 32
78 | 38 | 49 | 0.115 | 0.177 | 32
79 | 38 | 48 | 0.0312 | 0.0482 | 32
80 | 9 | 55 | 0 | 0.1205 | 16