## Buses
Bus No.
1
2
3
4
5
6
7
8
9
10
11
12
13
14
15
16
17
19
20
21
22
23
24
25
26
27
33
34
35
36
37
38
39
40
41
42
43
44
45
46
47
48
49
51
52
53
54
55
57
58
59
60
61
62
63
64
69
70
71
72
73
74
76
77
78
79
80
81
84
85
86
87
88
89
90
91
92
94
97
98
99
100
102
103
104
105
107
108
109
110
112
113
114
115
116
117
118
119
120
121
122
123
124
125
126
127
128
129
130
131
132
133
134
135
136
137
138
139
140
141
142
143
144
145
146
147
148
149
150
151
152
153
154
155
156
157
158
159
160
161
162
163
164
165
166
167
168
169
170
171
172
173
174
175
176
177
178
179
180
181
182
183
184
185
186
187
188
189
190
191
192
193
194
195
196
197
198
199
200
201
202
203
204
205
206
207
208
209
210
211
212
213
214
215
216
217
218
219
220
221
222
223
224
225
226
227
228
229
230
231
232
233
234
235
236
237
238
239
240
241
242
243
244
245
246
247
248
249
250
281
319
320
322
323
324
526
528
531
552
562
609
664
1190
1200
1201
2040
7001
7002
7003
7011
7012
7017
7023
7024
7039
7044
7049
7055
7057
7061
7062
7071
7130
7139
7166
9001
9002
9003
9004
9005
9006
9007
9012
9021
9022
9023
9024
9025
9026
9031
9032
9033
9034
9035
9036
9037
9038
9041
9042
9043
9044
9051
9052
9053
9054
9055
9071
9072
9121
9533

## RGUs
Bus No. | max P_G (MW)
8 | 5
10 | 5
20 | 10
138 | 192.5
9002 | 4.2
9051 | 35.8
9053 | 26.4

## Generator Data
Bus No. | max P_G (MW) | supply curve intercept | supply curve slope
84 | 375 | 20 | 0.0375
91 | 155 | 17.5 | 0.175
92 | 290 | 10 | 0.625
98 | 68 | 32.5 | 0.0834
108 | 117 | 30 | 0.25
119 | 1930 | 30 | 0.25
124 | 240 | 20 | 0.0375
141 | 281 | 17.5 | 0.175
143 | 696 | 10 | 0.625
146 | 84 | 32.5 | 0.0834
147 | 217 | 30 | 0.25
149 | 103 | 30 | 0.25
152 | 372 | 20 | 0.0375
153 | 216 | 17.5 | 0.175
170 | 205 | 10 | 0.625
176 | 228 | 32.5 | 0.0834
177 | 84 | 30 | 0.25
185 | 200 | 30 | 0.25
186 | 1200 | 20 | 0.0375
187 | 1200 | 17.5 | 0.175
190 | 475 | 10 | 0.625
191 | 1973 | 32.5 | 0.0834
198 | 424 | 30 | 0.25
213 | 272 | 30 | 0.25
220 | 100 | 20 | 0.0375
221 | 450 | 17.5 | 0.175
222 | 250 | 10 | 0.625
227 | 303 | 32.5 | 0.0834
230 | 345 | 30 | 0.25
233 | 300 | 30 | 0.25
236 | 600 | 20 | 0.0375
238 | 250 | 17.5 | 0.175
239 | 550 | 10 | 0.625
241 | 575.4 | 32.5 | 0.0834
242 | 170 | 30 | 0.25
243 | 84 | 30 | 0.25
7001 | 467 | 20 | 0.0375
7002 | 623 | 17.5 | 0.175
7003 | 1210 | 10 | 0.625
7011 | 234 | 32.5 | 0.0834
7012 | 372 | 30 | 0.25
7017 | 330 | 30 | 0.25
7023 | 185 | 20 | 0.0375
7024 | 410 | 17.5 | 0.175
7039 | 500 | 10 | 0.625
7044 | 37 | 32.5 | 0.0834
7055 | 45 | 30 | 0.25
7057 | 165 | 30 | 0.25
7061 | 400 | 20 | 0.0375
7062 | 400 | 17.5 | 0.175
7071 | 116 | 10 | 0.625
7130 | 1292 | 32.5 | 0.0834
7139 | 700 | 30 | 0.25
7166 | 553 | 30 | 0.25
9054 | 50 | 20 | 0.0375
9055 | 8 | 17.5 | 0.175

## Load Data
Bus No. | Load MW | Load MVAR | Demand curve intercept | Demand curve slope
1 | 90 | 49 | 40 | -0.11111
2 | 56 | 15 | 40 | -0.17857
3 | 20 | 0 | 40 | -0.5
5 | 353 | 130 | 40 | -0.028329
6 | 120 | 41 | 40 | -0.083333
8 | 58 | 14 | 40 | -0.17241
9 | 96 | 43 | 40 | -0.10417
10 | 148 | 33 | 40 | -0.067568
11 | 83 | 21 | 40 | -0.12048
13 | 58 | 10 | 40 | -0.17241
14 | 160 | 60 | 40 | -0.0625
15 | 126.7 | 23 | 40 | -0.078927
17 | 561 | 220 | 40 | -0.017825
20 | 595 | 120 | 40 | -0.016807
21 | 77 | 1 | 40 | -0.12987
22 | 81 | 23 | 40 | -0.12346
23 | 21 | 7 | 40 | -0.47619
25 | 45 | 12 | 40 | -0.22222
26 | 28 | 9 | 40 | -0.35714
27 | 69 | 13 | 40 | -0.14493
33 | 55 | 6 | 40 | -0.18182
37 | 85 | 32 | 40 | -0.11765
38 | 155 | 18 | 40 | -0.064516
40 | 46 | -21 | 40 | -0.21739
41 | 86 | 0 | 40 | -0.11628
43 | 39 | 9 | 40 | -0.25641
44 | 195 | 29 | 40 | -0.051282
47 | 58 | 11.8 | 40 | -0.17241
48 | 41 | 19 | 40 | -0.2439
49 | 92 | 26 | 40 | -0.1087
52 | 61 | 28 | 40 | -0.16393
53 | 69 | 3 | 40 | -0.14493
54 | 10 | 1 | 40 | -1
55 | 22 | 10 | 40 | -0.45455
57 | 98 | 20 | 40 | -0.10204
58 | 14 | 1 | 40 | -0.71429
59 | 218 | 106 | 40 | -0.045872
61 | 227 | 110 | 40 | -0.044053
63 | 70 | 30 | 40 | -0.14286
70 | 56 | 20 | 40 | -0.17857
71 | 116 | 38 | 40 | -0.086207
72 | 57 | 19 | 40 | -0.17544
73 | 224 | 71 | 40 | -0.044643
76 | 208 | 107 | 40 | -0.048077
77 | 74 | 28 | 40 | -0.13514
79 | 48 | 14 | 40 | -0.20833
80 | 28 | 7 | 40 | -0.35714
84 | 37 | 13 | 40 | -0.27027
89 | 44.2 | 0 | 40 | -0.22624
90 | 66 | 0 | 40 | -0.15152
91 | 17.4 | 0 | 40 | -0.57471
92 | 15.8 | 0 | 40 | -0.63291
94 | 60.3 | 0 | 40 | -0.16584
97 | 39.9 | 0 | 40 | -0.25063
98 | 66.7 | 0 | 40 | -0.14993
99 | 83.5 | 0 | 40 | -0.11976
102 | 77.8 | 0 | 40 | -0.12853
103 | 32 | 0 | 40 | -0.3125
104 | 8.6 | 0 | 40 | -1.1628
105 | 49.6 | 0 | 40 | -0.20161
107 | 4.6 | 0 | 40 | -2.1739
108 | 112.1 | 0 | 40 | -0.089206
109 | 30.7 | 0 | 40 | -0.32573
110 | 63 | 0 | 40 | -0.15873
112 | 19.6 | 0 | 40 | -0.5102
113 | 26.2 | 0 | 40 | -0.38168
114 | 18.2 | 0 | 40 | -0.54945
118 | 14.1 | 650 | 40 | -0.70922
120 | 777 | 215 | 40 | -0.01287
121 | 535 | 55 | 40 | -0.018692
122 | 229.1 | 11.8 | 40 | -0.043649
123 | 78 | 1.4 | 40 | -0.12821
124 | 276.4 | 59.3 | 40 | -0.036179
125 | 514.8 | 82.7 | 40 | -0.019425
126 | 57.9 | 5.1 | 40 | -0.17271
127 | 380.8 | 37 | 40 | -0.026261
135 | 169.2 | 41.6 | 40 | -0.059102
136 | 55.2 | 18.2 | 40 | -0.18116
137 | 273.6 | 99.8 | 40 | -0.03655
138 | 826.7 | 135.2 | 40 | -0.012096
139 | 595 | 83.3 | 40 | -0.016807
140 | 387.7 | 114.7 | 40 | -0.025793
141 | 145 | 58 | 40 | -0.068966
142 | 56.5 | 24.5 | 40 | -0.17699
143 | 89.5 | 35.5 | 40 | -0.11173
145 | 24 | 14 | 40 | -0.41667
148 | 63 | 25 | 40 | -0.15873
152 | 17 | 9 | 40 | -0.58824
154 | 70 | 5 | 40 | -0.14286
155 | 200 | 50 | 40 | -0.05
156 | 75 | 50 | 40 | -0.13333
157 | 123.5 | -24.3 | 40 | -0.080972
159 | 33 | 16.5 | 40 | -0.30303
161 | 35 | 15 | 40 | -0.28571
162 | 85 | 24 | 40 | -0.11765
167 | 299.9 | 95.7 | 40 | -0.033344
170 | 481.8 | 205 | 40 | -0.020756
171 | 763.6 | 291.1 | 40 | -0.013096
172 | 26.5 | 0 | 40 | -0.37736
173 | 163.5 | 43 | 40 | -0.061162
175 | 176 | 83 | 40 | -0.056818
176 | 5 | 4 | 40 | -2
177 | 28 | 12 | 40 | -0.35714
178 | 427.4 | 173.6 | 40 | -0.023397
179 | 74 | 29 | 40 | -0.13514
180 | 69.5 | 49.3 | 40 | -0.14388
181 | 73.4 | 0 | 40 | -0.13624
182 | 240.7 | 89 | 40 | -0.041545
183 | 40 | 4 | 40 | -0.25
184 | 136.8 | 16.6 | 40 | -0.073099
186 | 59.8 | 24.3 | 40 | -0.16722
187 | 59.8 | 24.3 | 40 | -0.16722
188 | 182.6 | 43.6 | 40 | -0.054765
189 | 7 | 2 | 40 | -1.4286
191 | 489 | 53 | 40 | -0.02045
192 | 800 | 72 | 40 | -0.0125
196 | 10 | 3 | 40 | -1
197 | 43 | 14 | 40 | -0.23256
198 | 64 | 21 | 40 | -0.15625
199 | 35 | 12 | 40 | -0.28571
200 | 27 | 12 | 40 | -0.37037
201 | 41 | 14 | 40 | -0.2439
202 | 38 | 13 | 40 | -0.26316
203 | 42 | 14 | 40 | -0.2381
204 | 72 | 24 | 40 | -0.13889
206 | 12 | 2 | 40 | -0.83333
208 | 7 | 2 | 40 | -1.4286
209 | 38 | 13 | 40 | -0.26316
211 | 96 | 7 | 40 | -0.10417
214 | 22 | 16 | 40 | -0.45455
215 | 47 | 26 | 40 | -0.21277
216 | 176 | 105 | 40 | -0.056818
217 | 100 | 75 | 40 | -0.1
218 | 131 | 96 | 40 | -0.076336
220 | 285 | 100 | 40 | -0.035088
221 | 171 | 70 | 40 | -0.05848
222 | 328 | 188 | 40 | -0.030488
223 | 428 | 232 | 40 | -0.023364
224 | 173 | 99 | 40 | -0.057803
225 | 410 | 40 | 40 | -0.02439
227 | 538 | 369 | 40 | -0.018587
228 | 223 | 148 | 40 | -0.044843
229 | 96 | 46 | 40 | -0.10417
231 | 159 | 107 | 40 | -0.062893
232 | 448 | 143 | 40 | -0.022321
233 | 404 | 212 | 40 | -0.024752
234 | 572 | 244 | 40 | -0.017483
235 | 269 | 157 | 40 | -0.037175
238 | 255 | 149 | 40 | -0.039216
243 | 8 | 3 | 40 | -1.25
245 | 61 | 30 | 40 | -0.16393
246 | 77 | 33 | 40 | -0.12987
247 | 61 | 30 | 40 | -0.16393
248 | 29 | 14 | 40 | -0.34483
249 | 29 | 14 | 40 | -0.34483
319 | 115.8 | -24 | 40 | -0.086356
320 | 2.4 | -12.6 | 40 | -4.1667
322 | 2.4 | -3.9 | 40 | -4.1667
324 | 24.7 | -1.2 | 40 | -0.40486
526 | 145.3 | -34.9 | 40 | -0.068823
528 | 28.1 | -20.5 | 40 | -0.35587
531 | 14 | 2.5 | 40 | -0.71429
562 | 50.5 | 17.4 | 40 | -0.19802
609 | 29.6 | 0.6 | 40 | -0.33784
1190 | 100.3 | 29.17 | 40 | -0.099701
9003 | 2.7 | 0.94 | 40 | -3.7037
9004 | 0.8 | 0.28 | 40 | -12.5
9021 | 4.7 | 1.56 | 40 | -2.1277
9022 | 1.5 | 0.53 | 40 | -6.6667
9024 | 1.3 | 0.47 | 40 | -7.6923
9025 | 0.4 | 0.16 | 40 | -25
9026 | 0.4 | 0.16 | 40 | -25
9031 | 1.8 | 0.64 | 40 | -5.5556
9032 | 1.3 | 0.48 | 40 | -7.6923
9033 | 1.8 | 0.65 | 40 | -5.5556
9034 | 1.5 | 0.54 | 40 | -6.6667
9035 | 1.6 | 0.58 | 40 | -6.25
9036 | 3 | 1 | 40 | -3.3333
9037 | 1.8 | 0.64 | 40 | -5.5556
9038 | 2.5 | 0.89 | 40 | -4
9041 | 1 | 0.35 | 40 | -10
9042 | 0.8 | 0.28 | 40 | -12.5
9043 | 1.6 | 0.52 | 40 | -6.25
9052 | 30 | 23 | 40 | -0.33333
9071 | 1 | 0.35 | 40 | -10
9072 | 1 | 0.35 | 40 | -10
9121 | 3.8 | 1.25 | 40 | -2.6316
9533 | 1.1 | 0.41 | 40 | -9.0909

## Line Data
Line No. | Bus No. 1 | Bus No. 2 | R (Resistance) | X (Reactance) | Rating MVA
1 | 37 | 9001 | 6e-05 | 0.00046 | 100
2 | 9001 | 9005 | 0.0008 | 0.00348 | 100
3 | 9001 | 9006 | 0.02439 | 0.43682 | 100
4 | 9001 | 9012 | 0.03624 | 0.64898 | 100
5 | 9005 | 9051 | 0.01578 | 0.37486 | 100
6 | 9005 | 9052 | 0.01578 | 0.37486 | 100
7 | 9005 | 9053 | 0.01602 | 0.38046 | 100
8 | 9005 | 9054 | 0 | 0.152 | 100
9 | 9005 | 9055 | 0 | 0.8 | 100
10 | 9006 | 9007 | 0.05558 | 0.24666 | 100
11 | 9006 | 9003 | 0.11118 | 0.49332 | 100
12 | 9006 | 9003 | 0.11118 | 0.49332 | 100
13 | 9012 | 9002 | 0.07622 | 0.43286 | 100
14 | 9012 | 9002 | 0.07622 | 0.43286 | 100
15 | 9002 | 9021 | 0.0537 | 0.07026 | 100
16 | 9021 | 9023 | 1.1068 | 0.95278 | 100
17 | 9021 | 9022 | 0.44364 | 2.8152 | 100
18 | 9002 | 9024 | 0.50748 | 3.2202 | 100
19 | 9023 | 9025 | 0.66688 | 3.944 | 100
20 | 9023 | 9026 | 0.6113 | 3.6152 | 100
21 | 9007 | 9071 | 0.4412 | 2.9668 | 100
22 | 9007 | 9072 | 0.30792 | 2.057 | 100
23 | 9007 | 9003 | 0.0558 | 0.24666 | 100
24 | 9003 | 9031 | 0.73633 | 4.6724 | 100
25 | 9003 | 9032 | 0.76978 | 4.8846 | 100
26 | 9003 | 9033 | 0.75732 | 4.8056 | 100
27 | 9003 | 9044 | 0.07378 | 0.06352 | 100
28 | 9044 | 9004 | 0.03832 | 0.02894 | 100
29 | 9004 | 9041 | 0.36614 | 2.456 | 100
30 | 9004 | 9042 | 1.0593 | 5.4536 | 100
31 | 9004 | 9043 | 0.1567 | 1.6994 | 100
32 | 9003 | 9034 | 0.13006 | 1.3912 | 100
33 | 9003 | 9035 | 0.54484 | 3.4572 | 100
34 | 9003 | 9036 | 0.15426 | 1.6729 | 100
35 | 9003 | 9037 | 0.3849 | 2.5712 | 100
36 | 9003 | 9038 | 0.4412 | 2.9668 | 100
37 | 9012 | 9121 | 0.23552 | 0.99036 | 100
38 | 9053 | 9533 | 0 | 0.75 | 100
39 | 1 | 5 | 0.001 | 0.006 | 100
40 | 2 | 6 | 0.001 | 0.009 | 100
41 | 2 | 8 | 0.006 | 0.027 | 100
42 | 3 | 7 | 0 | 0.003 | 100
43 | 3 | 19 | 0.008 | 0.069 | 100
44 | 3 | 150 | 0.001 | 0.007 | 100
45 | 4 | 16 | 0.002 | 0.019 | 100
46 | 5 | 9 | 0.006 | 0.029 | 100
47 | 7 | 12 | 0.001 | 0.009 | 100
48 | 7 | 131 | 0.001 | 0.007 | 100
49 | 8 | 11 | 0.013 | 0.0595 | 100
50 | 8 | 14 | 0.013 | 0.042 | 100
51 | 9 | 11 | 0.006 | 0.027 | 100
52 | 11 | 13 | 0.008 | 0.034 | 100
53 | 12 | 21 | 0.002 | 0.015 | 100
54 | 13 | 20 | 0.006 | 0.034 | 100
55 | 14 | 15 | 0.014 | 0.042 | 100
56 | 15 | 37 | 0.065 | 0.248 | 100
57 | 15 | 89 | 0.099 | 0.248 | 100
58 | 15 | 90 | 0.096 | 0.363 | 100
59 | 16 | 42 | 0.002 | 0.022 | 100
60 | 19 | 21 | 0.002 | 0.018 | 100
61 | 19 | 87 | 0.013 | 0.08 | 100
62 | 20 | 22 | 0.016 | 0.033 | 100
63 | 20 | 27 | 0.069 | 0.186 | 100
64 | 21 | 24 | 0.004 | 0.034 | 100
65 | 22 | 23 | 0.052 | 0.111 | 100
66 | 23 | 25 | 0.019 | 0.039 | 100
67 | 24 | 319 | 0.007 | 0.068 | 100
68 | 25 | 26 | 0.036 | 0.071 | 100
69 | 26 | 27 | 0.045 | 0.12 | 100
70 | 26 | 320 | 0.043 | 0.13 | 100
71 | 33 | 34 | 0 | 0.063 | 100
72 | 33 | 38 | 0.0025 | 0.012 | 100
73 | 33 | 40 | 0.006 | 0.029 | 100
74 | 33 | 41 | 0.007 | 0.043 | 100
75 | 34 | 42 | 0.001 | 0.008 | 100
76 | 35 | 72 | 0.012 | 0.06 | 100
77 | 35 | 76 | 0.006 | 0.014 | 100
78 | 35 | 77 | 0.01 | 0.029 | 100
79 | 36 | 88 | 0.004 | 0.027 | 100
80 | 37 | 38 | 0.008 | 0.047 | 100
81 | 37 | 40 | 0.022 | 0.064 | 100
82 | 37 | 41 | 0.01 | 0.036 | 100
83 | 37 | 49 | 0.017 | 0.081 | 100
84 | 37 | 89 | 0.102 | 0.254 | 100
85 | 37 | 90 | 0.047 | 0.127 | 100
86 | 38 | 41 | 0.008 | 0.037 | 100
87 | 38 | 43 | 0.032 | 0.087 | 100
88 | 39 | 42 | 0.0006 | 0.0064 | 100
89 | 40 | 48 | 0.026 | 0.154 | 100
90 | 41 | 42 | 0 | 0.029 | 100
91 | 41 | 49 | 0.065 | 0.191 | 100
92 | 41 | 51 | 0.031 | 0.089 | 100
93 | 42 | 46 | 0.002 | 0.014 | 100
94 | 43 | 44 | 0.026 | 0.072 | 100
95 | 43 | 48 | 0.095 | 0.262 | 100
96 | 43 | 53 | 0.013 | 0.039 | 100
97 | 44 | 47 | 0.027 | 0.084 | 100
98 | 44 | 54 | 0.028 | 0.084 | 100
99 | 45 | 60 | 0.007 | 0.041 | 100
100 | 45 | 74 | 0.009 | 0.054 | 100
101 | 46 | 81 | 0.005 | 0.042 | 100
102 | 47 | 73 | 0.052 | 0.145 | 100
103 | 47 | 113 | 0.043 | 0.118 | 100
104 | 48 | 107 | 0.025 | 0.062 | 100
105 | 49 | 51 | 0.031 | 0.094 | 100
106 | 51 | 52 | 0.037 | 0.109 | 100
107 | 52 | 55 | 0.027 | 0.08 | 100
108 | 53 | 54 | 0.025 | 0.073 | 100
109 | 54 | 55 | 0.035 | 0.103 | 100
110 | 55 | 57 | 0.065 | 0.169 | 100
111 | 57 | 58 | 0.046 | 0.08 | 100
112 | 57 | 63 | 0.159 | 0.537 | 100
113 | 58 | 59 | 0.009 | 0.026 | 100
114 | 59 | 61 | 0.002 | 0.013 | 100
115 | 60 | 62 | 0.009 | 0.065 | 100
116 | 62 | 64 | 0.016 | 0.105 | 100
117 | 62 | 144 | 0.001 | 0.007 | 100
118 | 63 | 526 | 0.0265 | 0.172 | 100
119 | 69 | 211 | 0.051 | 0.232 | 100
120 | 69 | 79 | 0.051 | 0.157 | 100
121 | 70 | 71 | 0.032 | 0.1 | 100
122 | 70 | 528 | 0.02 | 0.1234 | 100
123 | 71 | 72 | 0.036 | 0.131 | 100
124 | 71 | 73 | 0.034 | 0.099 | 100
125 | 72 | 77 | 0.018 | 0.087 | 100
126 | 72 | 531 | 0.0256 | 0.193 | 100
127 | 73 | 76 | 0.021 | 0.057 | 100
128 | 73 | 79 | 0.018 | 0.052 | 100
129 | 74 | 88 | 0.004 | 0.027 | 100
130 | 74 | 562 | 0.0286 | 0.2013 | 100
131 | 76 | 77 | 0.016 | 0.043 | 100
132 | 77 | 78 | 0.001 | 0.006 | 100
133 | 77 | 80 | 0.014 | 0.07 | 100
134 | 77 | 552 | 0.0891 | 0.2676 | 100
135 | 77 | 609 | 0.0782 | 0.2127 | 100
136 | 78 | 79 | 0.006 | 0.022 | 100
137 | 78 | 84 | 0 | 0.036 | 100
138 | 79 | 211 | 0.099 | 0.375 | 100
139 | 80 | 211 | 0.022 | 0.107 | 100
140 | 81 | 194 | 0.0035 | 0.033 | 100
141 | 81 | 195 | 0.0035 | 0.033 | 100
142 | 85 | 86 | 0.008 | 0.064 | 100
143 | 86 | 87 | 0.012 | 0.093 | 100
144 | 86 | 323 | 0.006 | 0.048 | 100
145 | 89 | 91 | 0.047 | 0.119 | 100
146 | 90 | 92 | 0.032 | 0.174 | 100
147 | 91 | 94 | 0.1 | 0.253 | 100
148 | 91 | 97 | 0.022 | 0.077 | 100
149 | 92 | 103 | 0.019 | 0.144 | 100
150 | 92 | 105 | 0.017 | 0.092 | 100
151 | 94 | 97 | 0.278 | 0.427 | 100
152 | 97 | 100 | 0.022 | 0.053 | 100
153 | 97 | 102 | 0.038 | 0.092 | 100
154 | 97 | 103 | 0.048 | 0.122 | 100
155 | 98 | 100 | 0.024 | 0.064 | 100
156 | 98 | 102 | 0.034 | 0.121 | 100
157 | 99 | 107 | 0.053 | 0.135 | 100
158 | 99 | 108 | 0.002 | 0.004 | 100
159 | 99 | 109 | 0.045 | 0.354 | 100
160 | 99 | 110 | 0.05 | 0.174 | 100
161 | 100 | 102 | 0.016 | 0.038 | 100
162 | 102 | 104 | 0.043 | 0.064 | 100
163 | 103 | 105 | 0.019 | 0.062 | 100
164 | 104 | 108 | 0.076 | 0.13 | 100
165 | 104 | 322 | 0.044 | 0.124 | 100
166 | 105 | 107 | 0.012 | 0.088 | 100
167 | 105 | 110 | 0.157 | 0.4 | 100
168 | 108 | 324 | 0.074 | 0.208 | 100
169 | 109 | 110 | 0.07 | 0.184 | 100
170 | 109 | 113 | 0.1 | 0.274 | 100
171 | 109 | 114 | 0.109 | 0.393 | 100
172 | 110 | 112 | 0.142 | 0.404 | 100
173 | 112 | 114 | 0.017 | 0.042 | 100
174 | 115 | 122 | 0.0036 | 0.0199 | 100
175 | 116 | 120 | 0.002 | 0.1049 | 100
176 | 117 | 118 | 0.0001 | 0.0018 | 100
177 | 118 | 119 | 0 | 0.0271 | 100
178 | 118 | 1201 | 0 | 0.6163 | 100
179 | 1201 | 120 | 0 | -0.3697 | 100
180 | 118 | 121 | 0.0022 | 0.2915 | 100
181 | 119 | 120 | 0 | 0.0339 | 100
182 | 119 | 121 | 0 | 0.0582 | 100
183 | 122 | 123 | 0.0808 | 0.2344 | 100
184 | 122 | 125 | 0.0965 | 0.3669 | 100
185 | 123 | 124 | 0.036 | 0.1076 | 100
186 | 123 | 125 | 0.0476 | 0.1414 | 100
187 | 125 | 126 | 0.0006 | 0.0197 | 100
188 | 126 | 127 | 0.0059 | 0.0405 | 100
189 | 126 | 129 | 0.0115 | 0.1106 | 100
190 | 126 | 132 | 0.0198 | 0.1688 | 100
191 | 126 | 157 | 0.005 | 0.05 | 100
192 | 126 | 158 | 0.0077 | 0.0538 | 100
193 | 126 | 169 | 0.0165 | 0.1157 | 100
194 | 127 | 128 | 0.0059 | 0.0577 | 100
195 | 127 | 134 | 0.0049 | 0.0336 | 100
196 | 127 | 168 | 0.0059 | 0.0577 | 100
197 | 128 | 130 | 0.0078 | 0.0773 | 100
198 | 128 | 133 | 0.0026 | 0.0193 | 100
199 | 129 | 130 | 0.0076 | 0.0752 | 100
200 | 129 | 133 | 0.0021 | 0.0186 | 100
201 | 130 | 132 | 0.0016 | 0.0164 | 100
202 | 130 | 151 | 0.0017 | 0.0165 | 100
203 | 130 | 167 | 0.0079 | 0.0793 | 100
204 | 130 | 168 | 0.0078 | 0.0784 | 100
205 | 133 | 137 | 0.0017 | 0.0117 | 100
206 | 133 | 168 | 0.0026 | 0.0193 | 100
207 | 133 | 169 | 0.0021 | 0.0186 | 100
208 | 133 | 171 | 0.0002 | 0.0101 | 100
209 | 134 | 135 | 0.0043 | 0.0293 | 100
210 | 134 | 184 | 0.0039 | 0.0381 | 100
211 | 135 | 136 | 0.0091 | 0.0623 | 100
212 | 136 | 137 | 0.0125 | 0.089 | 100
213 | 136 | 152 | 0.0056 | 0.039 | 100
214 | 137 | 140 | 0.0015 | 0.0114 | 100
215 | 137 | 181 | 0.0005 | 0.0034 | 100
216 | 137 | 186 | 0.0007 | 0.0151 | 100
217 | 137 | 188 | 0.0005 | 0.0034 | 100
218 | 139 | 172 | 0.0562 | 0.2248 | 100
219 | 140 | 141 | 0.012 | 0.0836 | 100
220 | 140 | 142 | 0.0152 | 0.1132 | 100
221 | 140 | 145 | 0.0468 | 0.3369 | 100
222 | 140 | 146 | 0.043 | 0.3031 | 100
223 | 140 | 147 | 0.0489 | 0.3492 | 100
224 | 140 | 182 | 0.0013 | 0.0089 | 100
225 | 141 | 146 | 0.0291 | 0.2267 | 100
226 | 142 | 143 | 0.006 | 0.057 | 100
227 | 143 | 145 | 0.0075 | 0.0773 | 100
228 | 143 | 149 | 0.0127 | 0.0909 | 100
229 | 145 | 146 | 0.0085 | 0.0588 | 100
230 | 145 | 149 | 0.0218 | 0.1511 | 100
231 | 146 | 147 | 0.0073 | 0.0504 | 100
232 | 148 | 178 | 0.0523 | 0.1526 | 100
233 | 148 | 179 | 0.1371 | 0.3919 | 100
234 | 152 | 153 | 0.0137 | 0.0957 | 100
235 | 153 | 161 | 0.0055 | 0.0288 | 100
236 | 154 | 156 | 0.1746 | 0.3161 | 100
237 | 154 | 183 | 0.0804 | 0.3054 | 100
238 | 155 | 161 | 0.011 | 0.0568 | 100
239 | 157 | 159 | 0.0008 | 0.0098 | 100
240 | 158 | 159 | 0.0029 | 0.0285 | 100
241 | 158 | 160 | 0.0066 | 0.0448 | 100
242 | 162 | 164 | 0.0024 | 0.0326 | 100
243 | 162 | 165 | 0.0018 | 0.0245 | 100
244 | 163 | 164 | 0.0044 | 0.0514 | 100
245 | 165 | 166 | 0.0002 | 0.0123 | 100
246 | 167 | 169 | 0.0018 | 0.0178 | 100
247 | 172 | 173 | 0.0669 | 0.4843 | 100
248 | 172 | 174 | 0.0558 | 0.221 | 100
249 | 173 | 174 | 0.0807 | 0.3331 | 100
250 | 173 | 175 | 0.0739 | 0.3071 | 100
251 | 173 | 176 | 0.1799 | 0.5017 | 100
252 | 175 | 176 | 0.0904 | 0.3626 | 100
253 | 175 | 179 | 0.077 | 0.3092 | 100
254 | 176 | 177 | 0.0251 | 0.0829 | 100
255 | 177 | 178 | 0.0222 | 0.0847 | 100
256 | 178 | 179 | 0.0498 | 0.1855 | 100
257 | 178 | 180 | 0.0061 | 0.029 | 100
258 | 181 | 138 | 0.0004 | 0.0202 | 100
259 | 181 | 187 | 0.0004 | 0.0083 | 100
260 | 184 | 185 | 0.0025 | 0.0245 | 100
261 | 186 | 188 | 0.0007 | 0.0086 | 100
262 | 187 | 188 | 0.0007 | 0.0086 | 100
263 | 188 | 138 | 0.0004 | 0.0202 | 100
264 | 189 | 208 | 0.033 | 0.095 | 100
265 | 189 | 209 | 0.046 | 0.069 | 100
266 | 190 | 231 | 0.0004 | 0.0022 | 100
267 | 190 | 240 | 0 | 0.0275 | 100
268 | 191 | 192 | 0.003 | 0.048 | 100
269 | 192 | 225 | 0.002 | 0.009 | 100
270 | 193 | 205 | 0.045 | 0.063 | 100
271 | 193 | 208 | 0.048 | 0.127 | 100
272 | 194 | 219 | 0.0031 | 0.0286 | 100
273 | 194 | 664 | 0.0024 | 0.0355 | 100
274 | 195 | 219 | 0.0031 | 0.0286 | 100
275 | 196 | 197 | 0.014 | 0.04 | 100
276 | 196 | 210 | 0.03 | 0.081 | 100
277 | 197 | 198 | 0.01 | 0.06 | 100
278 | 197 | 211 | 0.015 | 0.04 | 100
279 | 198 | 202 | 0.332 | 0.688 | 100
280 | 198 | 203 | 0.009 | 0.046 | 100
281 | 198 | 210 | 0.02 | 0.073 | 100
282 | 198 | 211 | 0.034 | 0.109 | 100
283 | 199 | 200 | 0.076 | 0.135 | 100
284 | 199 | 210 | 0.04 | 0.102 | 100
285 | 200 | 210 | 0.081 | 0.128 | 100
286 | 201 | 204 | 0.124 | 0.183 | 100
287 | 203 | 211 | 0.01 | 0.059 | 100
288 | 204 | 205 | 0.046 | 0.068 | 100
289 | 205 | 206 | 0.302 | 0.446 | 100
290 | 206 | 207 | 0.073 | 0.093 | 100
291 | 206 | 208 | 0.24 | 0.421 | 100
292 | 212 | 215 | 0.0139 | 0.0778 | 100
293 | 213 | 214 | 0.0025 | 0.038 | 100
294 | 214 | 215 | 0.0017 | 0.0185 | 100
295 | 214 | 242 | 0.0015 | 0.0108 | 100
296 | 215 | 216 | 0.0045 | 0.0249 | 100
297 | 216 | 217 | 0.004 | 0.0497 | 100
298 | 217 | 218 | 0 | 0.0456 | 100
299 | 217 | 219 | 0.0005 | 0.0177 | 100
300 | 217 | 220 | 0.0027 | 0.0395 | 100
301 | 219 | 237 | 0.0003 | 0.0018 | 100
302 | 220 | 218 | 0.0037 | 0.0484 | 100
303 | 220 | 221 | 0.001 | 0.0295 | 100
304 | 220 | 238 | 0.0016 | 0.0046 | 100
305 | 221 | 223 | 0.0003 | 0.0013 | 100
306 | 222 | 237 | 0.0014 | 0.0514 | 100
307 | 224 | 225 | 0.01 | 0.064 | 100
308 | 224 | 226 | 0.0019 | 0.0081 | 100
309 | 225 | 191 | 0.001 | 0.061 | 100
310 | 226 | 231 | 0.0005 | 0.0212 | 100
311 | 227 | 231 | 0.0009 | 0.0472 | 100
312 | 228 | 229 | 0.0019 | 0.0087 | 100
313 | 228 | 231 | 0.0026 | 0.0917 | 100
314 | 228 | 234 | 0.0013 | 0.0288 | 100
315 | 229 | 190 | 0 | 0.0626 | 100
316 | 231 | 232 | 0.0002 | 0.0069 | 100
317 | 231 | 237 | 0.0001 | 0.0006 | 100
318 | 232 | 233 | 0.0017 | 0.0485 | 100
319 | 234 | 235 | 0.0002 | 0.0259 | 100
320 | 234 | 237 | 0.0006 | 0.0272 | 100
321 | 235 | 238 | 0.0002 | 0.0006 | 100
322 | 241 | 237 | 0.0005 | 0.0154 | 100
323 | 240 | 281 | 0.0003 | 0.0043 | 100
324 | 242 | 245 | 0.0082 | 0.0851 | 100
325 | 242 | 247 | 0.0112 | 0.0723 | 100
326 | 243 | 244 | 0.0127 | 0.0355 | 100
327 | 243 | 245 | 0.0326 | 0.1804 | 100
328 | 244 | 246 | 0.0195 | 0.0551 | 100
329 | 245 | 246 | 0.0157 | 0.0732 | 100
330 | 245 | 247 | 0.036 | 0.2119 | 100
331 | 246 | 247 | 0.0268 | 0.1285 | 100
332 | 247 | 248 | 0.0428 | 0.1215 | 100
333 | 248 | 249 | 0.0351 | 0.1004 | 100
334 | 249 | 250 | 0.0616 | 0.1857 | 100
335 | 3 | 1 | 0 | 0.052 | 100
336 | 3 | 2 | 0 | 0.052 | 100
337 | 3 | 4 | 0 | 0.005 | 100
338 | 7 | 5 | 0 | 0.039 | 100
339 | 7 | 6 | 0 | 0.039 | 100
340 | 10 | 11 | 0 | 0.089 | 100
341 | 12 | 10 | 0 | 0.053 | 100
342 | 15 | 17 | 0.0194 | 0.0311 | 100
343 | 16 | 15 | 0.001 | 0.038 | 100
344 | 21 | 20 | 0 | 0.014 | 100
345 | 24 | 23 | 0 | 0.064 | 100
346 | 36 | 35 | 0 | 0.047 | 100
347 | 45 | 44 | 0 | 0.02 | 100
348 | 45 | 46 | 0 | 0.021 | 100
349 | 62 | 61 | 0 | 0.059 | 100
350 | 63 | 64 | 0 | 0.038 | 100
351 | 73 | 74 | 0 | 0.0244 | 100
352 | 81 | 88 | 0 | 0.02 | 100
353 | 85 | 99 | 0 | 0.048 | 100
354 | 86 | 102 | 0 | 0.048 | 100
355 | 87 | 94 | 0 | 0.046 | 100
356 | 114 | 207 | 0 | 0.149 | 100
357 | 116 | 124 | 0.0052 | 0.0174 | 100
358 | 121 | 115 | 0 | 0.028 | 100
359 | 122 | 157 | 0.0005 | 0.0195 | 100
360 | 130 | 131 | 0 | 0.018 | 100
361 | 130 | 150 | 0 | 0.014 | 100
362 | 132 | 170 | 0.001 | 0.0402 | 100
363 | 141 | 174 | 0.0024 | 0.0603 | 100
364 | 142 | 175 | 0.0024 | 0.0498 | 100
365 | 143 | 144 | 0 | 0.0833 | 100
366 | 143 | 148 | 0.0013 | 0.0371 | 100
367 | 145 | 180 | 0.0005 | 0.0182 | 100
368 | 151 | 170 | 0.001 | 0.0392 | 100
369 | 153 | 183 | 0.0027 | 0.0639 | 100
370 | 155 | 156 | 0.0008 | 0.0256 | 100
371 | 159 | 117 | 0 | 0.016 | 100
372 | 160 | 124 | 0.0012 | 0.0396 | 100
373 | 163 | 137 | 0.0013 | 0.0384 | 100
374 | 164 | 155 | 0.0009 | 0.0231 | 100
375 | 182 | 139 | 0.0003 | 0.0131 | 100
376 | 189 | 210 | 0 | 0.252 | 100
377 | 193 | 196 | 0 | 0.237 | 100
378 | 195 | 212 | 0.0008 | 0.0366 | 100
379 | 200 | 248 | 0 | 0.22 | 100
380 | 201 | 69 | 0 | 0.098 | 100
381 | 202 | 211 | 0 | 0.128 | 100
382 | 204 | 2040 | 0.02 | 0.204 | 100
383 | 209 | 198 | 0.026 | 0.211 | 100
384 | 211 | 212 | 0.003 | 0.0122 | 100
385 | 218 | 219 | 0.001 | 0.0354 | 100
386 | 223 | 224 | 0.0012 | 0.0195 | 100
387 | 229 | 230 | 0.001 | 0.0332 | 100
388 | 234 | 236 | 0.0005 | 0.016 | 100
389 | 238 | 239 | 0.0005 | 0.016 | 100
390 | 196 | 2040 | 0.0001 | 0.02 | 100
391 | 119 | 1190 | 0.001 | 0.023 | 100
392 | 120 | 1200 | 0 | 0.023 | 100
393 | 7002 | 2 | 0.001 | 0.0146 | 100
394 | 7003 | 3 | 0 | 0.01054 | 100
395 | 7061 | 61 | 0 | 0.0238 | 100
396 | 7062 | 62 | 0 | 0.03214 | 100
397 | 7166 | 166 | 0 | 0.0154 | 100
398 | 7024 | 24 | 0 | 0.0289 | 100
399 | 7001 | 1 | 0 | 0.01953 | 100
400 | 7130 | 130 | 0 | 0.0193 | 100
401 | 7011 | 11 | 0 | 0.01923 | 100
402 | 7023 | 23 | 0 | 0.023 | 100
403 | 7049 | 49 | 0 | 0.0124 | 100
404 | 7139 | 139 | 0 | 0.0167 | 100
405 | 7012 | 12 | 0 | 0.0312 | 100
406 | 7017 | 17 | 0 | 0.01654 | 100
407 | 7039 | 39 | 0 | 0.03159 | 100
408 | 7057 | 57 | 0 | 0.05347 | 100
409 | 7044 | 44 | 0 | 0.18181 | 100
410 | 7055 | 55 | 0 | 0.19607 | 100
411 | 7071 | 71 | 0 | 0.06896 | 100