## Buses
Bus No.
1
2
3
4
5
6
7
8
9
10
11
12
13
14
15
16
17
18
19
20
21
22
23
24
25
26
27
28
29
30
31
32
33
34
35
36
37
38
39
40
41
42
43
44
45
46
47
48
49
50
51
52
53
54
55
56
57
58
59
60
61
62
63
64
65
66
67
68
69
70
71
72
73
74
75
76
77
78
79
80
81
82
83
84
85
86
87
88
89
90
91
92
93
94
95
96
97
98
99
100
101
102
103
104
105
106
107
108
109
110
111
112
113
114
115
116
117
118

## RGUs
Bus No. | max P_G (MW)
4 | 9
8 | 28
24 | 13
27 | 9
40 | 46
42 | 59
72 | 12
73 | 6
90 | 85
91 | 10
99 | 42
107 | 22
112 | 43
113 | 6
116 | 184

## Generator Data
Bus No. | max P_G (MW) | supply curve intercept | supply curve slope
10 | 450 | 20 | 0.0375
12 | 85 | 17.5 | 0.175
25 | 220 | 10 | 0.625
26 | 314 | 32.5 | 0.0834
31 | 7 | 30 | 0.25
46 | 19 | 30 | 0.25
49 | 204 | 20 | 0.0375
54 | 48 | 17.5 | 0.175
59 | 155 | 10 | 0.625
61 | 160 | 32.5 | 0.0834
65 | 391 | 30 | 0.25
66 | 392 | 30 | 0.25
69 | 516.4 | 20 | 0.0375
80 | 477 | 17.5 | 0.175
87 | 4 | 10 | 0.625
89 | 607 | 32.5 | 0.0834
100 | 252 | 30 | 0.25
103 | 40 | 30 | 0.25
111 | 36 | 20 | 0.0375

## Load Data
Bus No. | Load MW | Load MVAR | Demand curve intercept | Demand curve slope
1 | 51 | 27 | 40 | -0.19608
2 | 20 | 9 | 40 | -0.5
3 | 39 | 10 | 40 | -0.25641
4 | 30 | 12 | 40 | -0.33333
6 | 52 | 22 | 40 | -0.19231
7 | 19 | 2 | 40 | -0.52632
11 | 70 | 23 | 40 | -0.14286
12 | 47 | 10 | 40 | -0.21277
13 | 34 | 16 | 40 | -0.29412
14 | 14 | 1 | 40 | -0.71429
15 | 90 | 30 | 40 | -0.11111
16 | 25 | 10 | 40 | -0.4
17 | 11 | 3 | 40 | -0.90909
18 | 60 | 34 | 40 | -0.16667
19 | 45 | 25 | 40 | -0.22222
20 | 18 | 3 | 40 | -0.55556
21 | 14 | 8 | 40 | -0.71429
22 | 10 | 5 | 40 | -1
23 | 7 | 3 | 40 | -1.4286
27 | 62 | 13 | 40 | -0.16129
28 | 17 | 7 | 40 | -0.58824
29 | 24 | 4 | 40 | -0.41667
31 | 43 | 27 | 40 | -0.23256
32 | 59 | 23 | 40 | -0.16949
33 | 23 | 9 | 40 | -0.43478
34 | 59 | 26 | 40 | -0.16949
35 | 33 | 9 | 40 | -0.30303
36 | 31 | 17 | 40 | -0.32258
39 | 27 | 11 | 40 | -0.37037
40 | 20 | 23 | 40 | -0.5
41 | 37 | 10 | 40 | -0.27027
42 | 37 | 23 | 40 | -0.27027
43 | 18 | 7 | 40 | -0.55556
44 | 16 | 8 | 40 | -0.625
45 | 53 | 22 | 40 | -0.18868
46 | 28 | 10 | 40 | -0.35714
47 | 34 | 0 | 40 | -0.29412
48 | 20 | 11 | 40 | -0.5
49 | 87 | 30 | 40 | -0.11494
50 | 17 | 4 | 40 | -0.58824
51 | 17 | 8 | 40 | -0.58824
52 | 18 | 5 | 40 | -0.55556
53 | 23 | 11 | 40 | -0.43478
54 | 113 | 32 | 40 | -0.088496
55 | 63 | 22 | 40 | -0.15873
56 | 84 | 18 | 40 | -0.11905
57 | 12 | 3 | 40 | -0.83333
58 | 12 | 3 | 40 | -0.83333
59 | 277 | 113 | 40 | -0.036101
60 | 78 | 3 | 40 | -0.12821
62 | 77 | 14 | 40 | -0.12987
66 | 39 | 18 | 40 | -0.25641
67 | 28 | 7 | 40 | -0.35714
70 | 66 | 20 | 40 | -0.15152
74 | 68 | 27 | 40 | -0.14706
75 | 47 | 11 | 40 | -0.21277
76 | 68 | 36 | 40 | -0.14706
77 | 61 | 28 | 40 | -0.16393
78 | 71 | 26 | 40 | -0.14085
79 | 39 | 32 | 40 | -0.25641
80 | 130 | 26 | 40 | -0.076923
82 | 54 | 27 | 40 | -0.18519
83 | 20 | 10 | 40 | -0.5
84 | 11 | 7 | 40 | -0.90909
85 | 24 | 15 | 40 | -0.41667
86 | 21 | 10 | 40 | -0.47619
88 | 48 | 10 | 40 | -0.20833
90 | 78 | 42 | 40 | -0.12821
92 | 65 | 10 | 40 | -0.15385
93 | 12 | 7 | 40 | -0.83333
94 | 30 | 16 | 40 | -0.33333
95 | 42 | 31 | 40 | -0.2381
96 | 38 | 15 | 40 | -0.26316
97 | 15 | 9 | 40 | -0.66667
98 | 34 | 8 | 40 | -0.29412
100 | 37 | 18 | 40 | -0.27027
101 | 22 | 15 | 40 | -0.45455
102 | 5 | 3 | 40 | -2
103 | 23 | 16 | 40 | -0.43478
104 | 38 | 25 | 40 | -0.26316
105 | 31 | 26 | 40 | -0.32258
106 | 43 | 16 | 40 | -0.23256
107 | 28 | 12 | 40 | -0.35714
108 | 2 | 1 | 40 | -5
109 | 8 | 3 | 40 | -1.25
110 | 39 | 30 | 40 | -0.25641
112 | 25 | 13 | 40 | -0.4
114 | 8 | 3 | 40 | -1.25
115 | 22 | 7 | 40 | -0.45455
117 | 20 | 8 | 40 | -0.5
118 | 33 | 15 | 40 | -0.30303

## Line Data
Line No. | Bus No. 1 | Bus No. 2 | R (Resistance) | X (Reactance) | Rating MVA
1 | 1 | 2 | 0.0303 | 0.0999 | 100
2 | 1 | 3 | 0.0129 | 0.0424 | 100
3 | 4 | 5 | 0.00176 | 0.00798 | 100
4 | 3 | 5 | 0.0241 | 0.108 | 100
5 | 5 | 6 | 0.0119 | 0.054 | 100
6 | 6 | 7 | 0.00459 | 0.0208 | 100
7 | 8 | 9 | 0.00244 | 0.0305 | 100
8 | 8 | 5 | 0 | 0.0267 | 100
9 | 9 | 10 | 0.00258 | 0.0322 | 100
10 | 4 | 11 | 0.0209 | 0.0688 | 100
11 | 5 | 11 | 0.0203 | 0.0682 | 100
12 | 11 | 12 | 0.00595 | 0.0196 | 100
13 | 2 | 12 | 0.0187 | 0.0616 | 100
14 | 3 | 12 | 0.0484 | 0.16 | 100
15 | 7 | 12 | 0.00862 | 0.034 | 100
16 | 11 | 13 | 0.02225 | 0.0731 | 100
17 | 12 | 14 | 0.0215 | 0.0707 | 100
18 | 13 | 15 | 0.0744 | 0.2444 | 100
19 | 14 | 15 | 0.0595 | 0.195 | 100
20 | 12 | 16 | 0.0212 | 0.0834 | 100
21 | 15 | 17 | 0.0132 | 0.0437 | 100
22 | 16 | 17 | 0.0454 | 0.1801 | 100
23 | 17 | 18 | 0.0123 | 0.0505 | 100
24 | 18 | 19 | 0.01119 | 0.0493 | 100
25 | 19 | 20 | 0.0252 | 0.117 | 100
26 | 15 | 19 | 0.012 | 0.0394 | 100
27 | 20 | 21 | 0.0183 | 0.0849 | 100
28 | 21 | 22 | 0.0209 | 0.097 | 100
29 | 22 | 23 | 0.0342 | 0.159 | 100
30 | 23 | 24 | 0.0135 | 0.0492 | 100
31 | 23 | 25 | 0.0156 | 0.08 | 100
32 | 26 | 25 | 0 | 0.0382 | 100
33 | 25 | 27 | 0.0318 | 0.163 | 100
34 | 27 | 28 | 0.01913 | 0.0855 | 100
35 | 28 | 29 | 0.0237 | 0.0943 | 100
36 | 30 | 17 | 0 | 0.0388 | 100
37 | 8 | 30 | 0.00431 | 0.0504 | 100
38 | 26 | 30 | 0.00799 | 0.086 | 100
39 | 17 | 31 | 0.0474 | 0.1563 | 100
40 | 29 | 31 | 0.0108 | 0.0331 | 100
41 | 23 | 32 | 0.0317 | 0.1153 | 100
42 | 31 | 32 | 0.0298 | 0.0985 | 100
43 | 27 | 32 | 0.0229 | 0.0755 | 100
44 | 15 | 33 | 0.038 | 0.1244 | 100
45 | 19 | 34 | 0.0752 | 0.247 | 100
46 | 35 | 36 | 0.00224 | 0.0102 | 100
47 | 35 | 37 | 0.011 | 0.0497 | 100
48 | 33 | 37 | 0.0415 | 0.142 | 100
49 | 34 | 36 | 0.00871 | 0.0268 | 100
50 | 34 | 37 | 0.00256 | 0.0094 | 100
51 | 38 | 37 | 0 | 0.0375 | 100
52 | 37 | 39 | 0.0321 | 0.106 | 100
53 | 37 | 40 | 0.0593 | 0.168 | 100
54 | 30 | 38 | 0.00464 | 0.054 | 100
55 | 39 | 40 | 0.0184 | 0.0605 | 100
56 | 40 | 41 | 0.0145 | 0.0487 | 100
57 | 40 | 42 | 0.0555 | 0.183 | 100
58 | 41 | 42 | 0.041 | 0.135 | 100
59 | 43 | 44 | 0.0608 | 0.2454 | 100
60 | 34 | 43 | 0.0413 | 0.1681 | 100
61 | 44 | 45 | 0.0224 | 0.0901 | 100
62 | 45 | 46 | 0.04 | 0.1356 | 100
63 | 46 | 47 | 0.038 | 0.127 | 100
64 | 46 | 48 | 0.0601 | 0.189 | 100
65 | 47 | 49 | 0.0191 | 0.0625 | 100
66 | 42 | 49 | 0.0715 | 0.323 | 100
67 | 42 | 49 | 0.0715 | 0.323 | 100
68 | 45 | 49 | 0.0684 | 0.186 | 100
69 | 48 | 49 | 0.0179 | 0.0505 | 100
70 | 49 | 50 | 0.0267 | 0.0752 | 100
71 | 49 | 51 | 0.0486 | 0.137 | 100
72 | 51 | 52 | 0.0203 | 0.0588 | 100
73 | 52 | 53 | 0.0405 | 0.1635 | 100
74 | 53 | 54 | 0.0263 | 0.122 | 100
75 | 49 | 54 | 0.073 | 0.289 | 100
76 | 49 | 54 | 0.0869 | 0.291 | 100
77 | 54 | 55 | 0.0169 | 0.0707 | 100
78 | 54 | 56 | 0.00275 | 0.00955 | 100
79 | 55 | 56 | 0.00488 | 0.0151 | 100
80 | 56 | 57 | 0.0343 | 0.0966 | 100
81 | 50 | 57 | 0.0474 | 0.134 | 100
82 | 56 | 58 | 0.0343 | 0.0966 | 100
83 | 51 | 58 | 0.0255 | 0.0719 | 100
84 | 54 | 59 | 0.0503 | 0.2293 | 100
85 | 56 | 59 | 0.0825 | 0.251 | 100
86 | 56 | 59 | 0.0803 | 0.239 | 100
87 | 55 | 59 | 0.04739 | 0.2158 | 100
88 | 59 | 60 | 0.0317 | 0.145 | 100
89 | 59 | 61 | 0.0328 | 0.15 | 100
90 | 60 | 61 | 0.00264 | 0.0135 | 100
91 | 60 | 62 | 0.0123 | 0.0561 | 100
92 | 61 | 62 | 0.00824 | 0.0376 | 100
93 | 63 | 59 | 0 | 0.0386 | 100
94 | 63 | 64 | 0.00172 | 0.02 | 100
95 | 64 | 61 | 0 | 0.0268 | 100
96 | 38 | 65 | 0.00901 | 0.0986 | 100
97 | 64 | 65 | 0.00269 | 0.0302 | 100
98 | 49 | 66 | 0.018 | 0.0919 | 100
99 | 49 | 66 | 0.018 | 0.0919 | 100
100 | 62 | 66 | 0.0482 | 0.218 | 100
101 | 62 | 67 | 0.0258 | 0.117 | 100
102 | 65 | 66 | 0 | 0.037 | 100
103 | 66 | 67 | 0.0224 | 0.1015 | 100
104 | 65 | 68 | 0.00138 | 0.016 | 100
105 | 47 | 69 | 0.0844 | 0.2778 | 100
106 | 49 | 69 | 0.0985 | 0.324 | 100
107 | 68 | 69 | 0 | 0.037 | 100
108 | 69 | 70 | 0.03 | 0.127 | 100
109 | 24 | 70 | 0.00221 | 0.4115 | 100
110 | 70 | 71 | 0.00882 | 0.0355 | 100
111 | 24 | 72 | 0.0488 | 0.196 | 100
112 | 71 | 72 | 0.0446 | 0.18 | 100
113 | 71 | 73 | 0.00866 | 0.0454 | 100
114 | 70 | 74 | 0.0401 | 0.1323 | 100
115 | 70 | 75 | 0.0428 | 0.141 | 100
116 | 69 | 75 | 0.0405 | 0.122 | 100
117 | 74 | 75 | 0.0123 | 0.0406 | 100
118 | 76 | 77 | 0.0444 | 0.148 | 100
119 | 69 | 77 | 0.0309 | 0.101 | 100
120 | 75 | 77 | 0.0601 | 0.1999 | 100
121 | 77 | 78 | 0.00376 | 0.0124 | 100
122 | 78 | 79 | 0.00546 | 0.0244 | 100
123 | 77 | 80 | 0.017 | 0.0485 | 100
124 | 77 | 80 | 0.0294 | 0.105 | 100
125 | 79 | 80 | 0.0156 | 0.0704 | 100
126 | 68 | 81 | 0.00175 | 0.0202 | 100
127 | 81 | 80 | 0 | 0.037 | 100
128 | 77 | 82 | 0.0298 | 0.0853 | 100
129 | 82 | 83 | 0.0112 | 0.03665 | 100
130 | 83 | 84 | 0.0625 | 0.132 | 100
131 | 83 | 85 | 0.043 | 0.148 | 100
132 | 84 | 85 | 0.0302 | 0.0641 | 100
133 | 85 | 86 | 0.035 | 0.123 | 100
134 | 86 | 87 | 0.02828 | 0.2074 | 100
135 | 85 | 88 | 0.02 | 0.102 | 100
136 | 85 | 89 | 0.0239 | 0.173 | 100
137 | 88 | 89 | 0.0139 | 0.0712 | 100
138 | 89 | 90 | 0.0518 | 0.188 | 100
139 | 89 | 90 | 0.0238 | 0.0997 | 100
140 | 90 | 91 | 0.0254 | 0.0836 | 100
141 | 89 | 92 | 0.0099 | 0.0505 | 100
142 | 89 | 92 | 0.0393 | 0.1581 | 100
143 | 91 | 92 | 0.0387 | 0.1272 | 100
144 | 92 | 93 | 0.0258 | 0.0848 | 100
145 | 92 | 94 | 0.0481 | 0.158 | 100
146 | 93 | 94 | 0.0223 | 0.0732 | 100
147 | 94 | 95 | 0.0132 | 0.0434 | 100
148 | 80 | 96 | 0.0356 | 0.182 | 100
149 | 82 | 96 | 0.0162 | 0.053 | 100
150 | 94 | 96 | 0.0269 | 0.0869 | 100
151 | 80 | 97 | 0.0183 | 0.0934 | 100
152 | 80 | 98 | 0.0238 | 0.108 | 100
153 | 80 | 99 | 0.0454 | 0.206 | 100
154 | 92 | 100 | 0.0648 | 0.295 | 100
155 | 94 | 100 | 0.0178 | 0.058 | 100
156 | 95 | 96 | 0.0171 | 0.0547 | 100
157 | 96 | 97 | 0.0173 | 0.0885 | 100
158 | 98 | 100 | 0.0397 | 0.179 | 100
159 | 99 | 100 | 0.018 | 0.0813 | 100
160 | 100 | 101 | 0.0277 | 0.1262 | 100
161 | 92 | 102 | 0.0123 | 0.0559 | 100
162 | 101 | 102 | 0.0246 | 0.112 | 100
163 | 100 | 103 | 0.016 | 0.0525 | 100
164 | 100 | 104 | 0.0451 | 0.204 | 100
165 | 103 | 104 | 0.0466 | 0.1584 | 100
166 | 103 | 105 | 0.0535 | 0.1625 | 100
167 | 100 | 106 | 0.0605 | 0.229 | 100
168 | 104 | 105 | 0.00994 | 0.0378 | 100
169 | 105 | 106 | 0.014 | 0.0547 | 100
170 | 105 | 107 | 0.053 | 0.183 | 100
171 | 105 | 108 | 0.0261 | 0.0703 | 100
172 | 106 | 107 | 0.053 | 0.183 | 100
173 | 108 | 109 | 0.0105 | 0.0288 | 100
174 | 103 | 110 | 0.03906 | 0.1813 | 100
175 | 109 | 110 | 0.0278 | 0.0762 | 100
176 | 110 | 111 | 0.022 | 0.0755 | 100
177 | 110 | 112 | 0.0247 | 0.064 | 100
178 | 17 | 113 | 0.00913 | 0.0301 | 100
179 | 32 | 113 | 0.0615 | 0.203 | 100
180 | 32 | 114 | 0.0135 | 0.0612 | 100
181 | 27 | 115 | 0.0164 | 0.0741 | 100
182 | 114 | 115 | 0.0023 | 0.0104 | 100
183 | 68 | 116 | 0.00034 | 0.00405 | 100
184 | 12 | 117 | 0.0329 | 0.14 | 100
185 | 75 | 118 | 0.0145 | 0.0481 | 100
186 | 76 | 118 | 0.0164 | 0.0544 | 100