## Buses
Bus No.
1
2
3
4
5
6
7
8
9
10
11
12
13
14
15
16
17
18
19
20
21
22
23
24
25
26
27
28
29
30

## RGUs
Bus No. | max P_G (MW)
5 | 50
8 | 35
11 | 30
13 | 40

## Generator Data
Bus No. | max P_G (MW) | supply curve intercept | supply curve slope
1 | 260.2 | 20 | 0.0375
2 | 40 | 17.5 | 0.175

## Load Data
Bus No. | Load MW | Load MVAR | Demand curve intercept | Demand curve slope
2 | 21.7 | 12.7 | 40 | -0.46083
3 | 2.4 | 1.2 | 40 | -4.1667
4 | 7.6 | 1.6 | 40 | -1.3158
5 | 94.2 | 19 | 40 | -0.10616
7 | 22.8 | 10.9 | 40 | -0.4386
8 | 30 | 30 | 40 | -0.33333
10 | 5.8 | 2 | 40 | -1.7241
12 | 11.2 | 7.5 | 40 | -0.89286
14 | 6.2 | 1.6 | 40 | -1.6129
15 | 8.2 | 2.5 | 40 | -1.2195
16 | 3.5 | 1.8 | 40 | -2.8571
17 | 9 | 5.8 | 40 | -1.1111
18 | 3.2 | 0.9 | 40 | -3.125
19 | 9.5 | 3.4 | 40 | -1.0526
20 | 2.2 | 0.7 | 40 | -4.5455
21 | 17.5 | 11.2 | 40 | -0.57143
23 | 3.2 | 1.6 | 40 | -3.125
24 | 8.7 | 6.7 | 40 | -1.1494
26 | 3.5 | 2.3 | 40 | -2.8571
29 | 2.4 | 0.9 | 40 | -4.1667
30 | 10.6 | 1.9 | 40 | -0.9434

## Line Data
Line No. | Bus No. 1 | Bus No. 2 | R (Resistance) | X (Reactance) | Rating MVA
1 | 1 | 2 | 0.0192 | 0.0575 | 130
2 | 1 | 3 | 0.0452 | 0.1652 | 130
3 | 2 | 4 | 0.057 | 0.1737 | 65
4 | 3 | 4 | 0.0132 | 0.0379 | 130
5 | 2 | 5 | 0.0472 | 0.1983 | 130
6 | 2 | 6 | 0.0581 | 0.1763 | 65
7 | 4 | 6 | 0.0119 | 0.0414 | 90
8 | 5 | 7 | 0.046 | 0.116 | 70
9 | 6 | 7 | 0.0267 | 0.082 | 130
10 | 6 | 8 | 0.012 | 0.042 | 32
11 | 6 | 9 | 0 | 0.208 | 65
12 | 6 | 10 | 0 | 0.556 | 32
13 | 9 | 11 | 0 | 0.208 | 65
14 | 9 | 10 | 0 | 0.11 | 65
15 | 4 | 12 | 0 | 0.256 | 65
16 | 12 | 13 | 0 | 0.14 | 65
17 | 12 | 14 | 0.1231 | 0.2559 | 32
18 | 12 | 15 | 0.0662 | 0.1304 | 32
19 | 12 | 16 | 0.0945 | 0.1987 | 32
20 | 14 | 15 | 0.221 | 0.1997 | 16
21 | 16 | 17 | 0.0524 | 0.1923 | 16
22 | 15 | 18 | 0.1073 | 0.2185 | 16
23 | 18 | 19 | 0.0639 | 0.1292 | 16
24 | 19 | 20 | 0.034 | 0.068 | 32
25 | 10 | 20 | 0.0936 | 0.209 | 32
26 | 10 | 17 | 0.0324 | 0.0845 | 32
27 | 10 | 21 | 0.0348 | 0.0749 | 32
28 | 10 | 22 | 0.0727 | 0.1499 | 32
29 | 21 | 22 | 0.0116 | 0.0236 | 32
30 | 15 | 23 | 0.1 | 0.202 | 16
31 | 22 | 24 | 0.115 | 0.179 | 16
32 | 23 | 24 | 0.132 | 0.27 | 16
33 | 24 | 25 | 0.1885 | 0.3292 | 16
34 | 25 | 26 | 0.2544 | 0.38 | 16
35 | 25 | 27 | 0.1093 | 0.2087 | 16
36 | 28 | 27 | 0 | 0.396 | 65
37 | 27 | 29 | 0.2198 | 0.4153 | 16
38 | 27 | 30 | 0.3202 | 0.6027 | 16
39 | 29 | 30 | 0.2399 | 0.4533 | 16
40 | 8 | 28 | 0.0636 | 0.2 | 32
41 | 6 | 28 | 0.0169 | 0.0599 | 32